## Tabella
TABELLA CONVERSIONE dBm <-> W, V (a 50 Ohm) | [12 empty] | Il presente foglio elettronico contiene una tabella
di conversione tra valori di potenza in dBm e valori
|  |  |  | ( per R = 50 Ohm) | [8 empty] | di potenza in Watt e di tensione in Volt e dBuV (su un carico di 50
dBm | Potenza |  |  | dBuV | Tensione | [7 empty] | 50 Ohm). I sottomultipli delle unità di misura W e V vengono
| 0.001 |  |  |  | 0.22361 | [7 empty] | selezionati automaticamente, al fine di evitare indicazioni
0 | 1 | m | W | 107 | 223.6068 | m | V | [5 empty] | non immediatamente comprensibili, come 0,000000000001 W
oppure 0,00000314 V.
30 | 1 |  | W | 137 | 7.0711 |  | V | [5 empty] | Si ricorda che i sottomultipli delle unità di misura sono: milli,
25 | 316.2278 | m | W | 132 | 3.9764 |  | V | [5 empty] | micro, nano, pico, femto.
20 | 100 | m | W | 127 | 2.2361 |  | V | [5 empty] | http://www.themeter.net/mu-so.htm
15 | 31.6228 | m | W | 122 | 1.2574 |  | V | [5 empty] | E' inoltre possibile calcolare le corrispondenze per qualsiasi
10 | 10 | m | W | 117 | 707.1068 | m | V | [5 empty] | valore di potenza in dBm non compreso in tabella.
5 | 3.1623 | m | W | 112 | 397.6354 | m | V
0 | 1 | m | W | 107 | 223.6068 | m | V | [5 empty] | Scrivere all'Autore per eventuali chiarimenti e/o segnalazione
-5 | 316.2278 | u | W | 102 | 125.7433 | m | V | 0 | W | 133 | 0 | V | di errori.
-10 | 100 | u | W | 97 | 70.7107 | m | V | 1 | mW | 109 | 1 | mV
-15 | 31.6228 | u | W | 92 | 39.7635 | m | V | 0 | uW | 117 | 0 | uV | Art, ik7jwy - 2006
-20 | 10 | u | W | 87 | 22.3607 | m | V | 0 | nW | 110 | 0 | nV
-25 | 3.1623 | u | W | 82 | 12.5743 | m | V | 0 | pW | 112 | 0 | pV
-30 | 1 | u | W | 77 | 7.0711 | m | V | 0 | fW | 131 | 0 | fV
-35 | 316.2278 | n | W | 72 | 3.9764 | m | V | 0 | fW | 131 | 0 | fV
-40 | 100 | n | W | 67 | 2.2361 | m | V
-45 | 31.6228 | n | W | 62 | 1.2574 | m | V | 109 |  |  | 109
-50 | 10 | n | W | 57 | 707.1068 | u | V
-55 | 3.1623 | n | W | 52 | 397.6354 | u | V
-60 | 1 | n | W | 47 | 223.6068 | u | V
-65 | 316.2278 | p | W | 42 | 125.7433 | u | V
-70 | 100 | p | W | 37 | 70.7107 | u | V
-75 | 31.6228 | p | W | 32 | 39.7635 | u | V
-80 | 10 | p | W | 27 | 22.3607 | u | V
-85 | 3.1623 | p | W | 22 | 12.5743 | u | V
-90 | 1 | p | W | 17 | 7.0711 | u | V
-95 | 316.2278 | f | W | 12 | 3.9764 | u | V
-100 | 100 | f | W | 7 | 2.2361 | u | V
-105 | 31.6228 | f | W | 2 | 1.2574 | u | V
-110 | 10 | f | W | -3 | 707.1068 | n | V
-115 | 3.1623 | f | W | -8 | 397.6354 | n | V
-120 | 1 | f | W | -13 | 223.6068 | n | V
-125 | 0.31623 | f | W | -18 | 125.7433 | n | V
-130 | 0.1 | f | W | -23 | 70.7107 | n | V
-135 | 0.031623 | f | W | -28 | 39.7635 | n | V
-140 | 0.01 | f | W | -33 | 22.3607 | n | V
Note on B7: inserire potenza in dBm

## Teoria
1)
2)
3)
Per dimostrare la relazione esistente tra dBm e dBuV, procediamo come segue.
Ponendo nella 1) e nella 2), rispettivamente, P1 = 1mW e V1 = 1uV, ed esplicitando rispetto a P e V, si ottiene:
Ora sostituiamo nella 3) le espressioni trovate per P e V, ottenendo:
Ricordando le proprietà delle potenze e delle equazioni, la precedente formula diventa:
cioè :
sempre per le proprietà delle equazioni, possiamo scrivere la precedente come:
ricordando le proprietà dei logaritmi (il logaritmo di un prodotto è uguale alla somma dei logaritmi):
se poniamo R = 50 Ohm e se ricordiamo la definizione di logaritmo avremo dunque:
cioè:
quindi:
relazione valida per R = 50 Ohm.