## Oscilloscope
mV only or V only |  |  | OUT OF LIMITS |  |  | sec only, msec only or usec only
Volts/Div |  |  | Horiz.Div | Vert.Div |  | Time/Div
mV | V |  |  |  |  | sec | msec | usec
| 0.5 |  | 5.2 | 2.6 |  |  |  | 0.05
| 0.5 | [5 empty] | 5e-08
condizione per Volt/div
[9 empty] | 0 | 0
condizione per Horiz.Div
[9 empty] | 1 | 0
condizione per Time/Div
[9 empty] | 1 | 0
condizione per results
[10 empty] | 0 | 0
Results
|  | Vpp | 1.3 |  | Volts
|  | Vp | 0.65 |  | Volts |  |  | MAG(IN)
Probe |  | Vrms | 0.45962 |  | Volts |  |  | X10
X10 |  | P | 4.225 |  | mW
|  | f | 3846.1538 |  | kHz
2003-Copyright by IK7JWY
Note on B4: input mV or V only
Note on B32: input YES or anything
Note on C4: input mV or V only
Note on D28: peak-to-peak voltage
Note on D29: peak voltage
Note on D30: root mean square voltage
Note on D31: power (at 50 Ohm)
Note on D32: frequency
Note on E4: number of horizontal divisions read on the display
Note on F4: number of vertical divisions read on the display
Note on H4: input sec or msec or usec only
Note on I4: input sec or msec or usec only
Note on J4: input sec or msec or usec only
Note on J31: input YES or anything

## Help (it.)
2003-Copyright by IK7JWY
Il foglio consente di calcolare la tensione, la potenza (su carico di 50 Ohm) e la frequenza
di un segnale sinusoidale misurato all'oscilloscopio, in base alle impostazioni (Volts/div e
Time/div, sonda X10 e ) di quest'ultimo
In realtà, conoscendo il significato delle varie impostazioni dell'oscillatore, tali calcoli
possono essere fatti manualmente, ma il foglio torna utile quando si debbano fare
diverse misure ripetitive.
Inserire nelle varie caselle di input i dati richiesti. Leggere sul display dell'oscilloscopio
il numero di divisioni orizzontali e verticali impegnate dal segnale (vedi foto) e inserire tali
letture nelle apposite caselle.
In particolare, il numero di divisioni orizzontali non è altro che la distanza temporale tra due ventri
o due creste successive del segnale, cioè, in pratica, il periodo dell'onda.
Una volta inseriti i suddetti dati, il foglio provvederà a calcolare la tensione picco-picco,
di picco, RMS, nonché la potenza su 50 Ohm e la frequenza del segnale osservato.
Naturalmente, la precisione dei risultati è fortemente affetta dagli errori di lettura a occhio
sul display. Ma è del resto noto che l'oscilloscopio è uno strumento concepito più per
osservare che per misurare.
Il foglio di calcolo è dotato di controlli logici che prevengono con avvisi visivi l'inserimento
di dati incongruenti. Per esempio un numero di divisioni orizzontali pari a zero, o maggiore
del limite fisico dell'oscilloscopio utilizzato, causerà l'azzeramento dei risultati e la
comparsa di un avviso di errore. Ciò si verificherà anche nel caso di inserimento di un
valore di Volts/Div sia in mV sia in V, oppure l'inserimento di un valore di Time/Div sia in
sec sia in msec sia in usec etc.
Il foglio di calcolo può essere scaricato e distribuito liberamente, a condizione che
non venga rimosso il nominativo dell'autore. E' in ogni caso proibita la modifica del foglio
di calcolo (protetto da password) senza l'espressa autorizzazione dell'autore.