## Misure
MISURE ANTENNA
|  |  | f15 | f20 | f25 | f30 | f35 | f30 | f25 | f20 | f15 | TOTALE
A | Elemento anteriore 20m |  | 120 | 90 | 114 | 90 | 200 | 90 | 114 | 90 | 120 | 10.28
B | Elemento posteriore 20m |  | 157 | 90 | 114 | 90 | 200 | 90 | 114 | 90 | 157 | 11.02
|  |  |  | f15 | f20 | f25 | f30 | f25 | f20 | f15 |  | TOTALE
C | Elemento anteriore 15m |  |  | 33 | 114 | 90 | 200 | 90 | 114 | 33 |  | 6.74
D | Elemento posteriore 15m |  |  | 54 | 114 | 90 | 200 | 90 | 114 | 54 |  | 7.16
[5 empty] | f20 | f25 | f30 | f25 | f20 |  |  | TOTALE
E | Elemento anteriore 10m |  |  |  | 60 | 90 | 200 | 90 | 60 |  |  | 5
F | Elemento posteriore 10m |  |  |  | 77 | 90 | 200 | 90 | 77 |  |  | 5.34
|  |  | f2 | f25 | f30 | f35 | f40 | f45 | f50 | f45 | f50 | f45 | f40 | f35 | f30 | f25 | f2
X | Elemento anteriore 40m |  | 479 | 55 | 80 | 90 | 100 | 110 | 115 | 224 | 115 | 110 | 100 | 90 | 80 | 55 | 479 | 22.82
Y | Elemento posteriore40m |  | 582 | 39 | 80 | 90 | 100 | 110 | 115 | 224 | 115 | 110 | 100 | 90 | 80 | 39 | 582 | 24.56
Interassi elementi
| Interasse B-D | 163
| Interasse D-A | 54
| Interasse A-F | 46
| Interasse F-C | 47
| Interasse C-E | 61
| Interasse B-E | 371
| Interasse X-Y (40m) | 435
| Misure tubino alluminio f 10 o 12 mm |  | 20m | 15m | 10m | 40m
| Half T-match anteriore |  | 61 | 47 | 31 | 190/200
| Half T-match posteriore |  | 92 | 61 | 47 | 200/220
Diametri espressi in mm
Misure espresse in cm
Lunghezze totali espresse in mt

## Schema antenna
SCHEMA ANTENNA
B
A
D
C
F
E
| 163 | 54 | 46 | 47 | 61
1102 | 716 | 1028 | 534 | 674 | 500
371
Misure espresse in cm

## Linee di ritardo
LINEE DI RITARDO IN CAVO COASSIALE
linea di ritardo 20m
10 | 217 | [7 empty] | 10
linea di ritardo 15m
|  | 10 | 147 |  |  |  |  | 10
linea di ritardo 10m
|  |  |  | 10 | 108 |  | 10
E' consigliabile saldare un capocorda su ognuna delle terminazioni delle linee di ritardo per semplificarne il fissaggio meccanico agli elementi dell'antenna
Tutte le linee di ritardo devono essere realizzate impiegando cavo coassiale avente fattore di velocità 0,66 (RG8 - RG213 o similari)
Misure espresse in cm
per 40m come sopra, lunghezza 435 + 10 per parte

## Schema connessioni
SCHEMA CONNESSIONI TIPO
tubino diam. 10 o 12 mm
[11 empty] | Half T match anteriore |  | ▼
[12 empty] | ▲ |  | Piastrina di cortocircuito in alluminio
15cm
▼
elemento anteriore
LINEA DI RITARDO
[9 empty] | BOOM |  |  | distanziatore in materiale isolante
(teflon, nylon ecc) forato per inserimento
|  |  |  | tubino diam. 10 o 12 mm | [7 empty] | tubino ed elemento
|  |  |  | ▼ | Half T match posteriore | [5 empty] | LINEA ALIMENTAZIONE DAL TX
▲
15cm
▼
elemento posteriore
Piastrina di cortocircuito in alluminio
distanziatore in materiale isolante
(teflon, nylon ecc) forato per inserimento
tubino ed elemento
8 cm
25 cm | O
|  |  | ◄ | vista in prospetto del distanziatore in materiale isolante
O
Devono essere realizzate 3 diverse line di alimentazione, una per ogni banda
La linea di alimentazione proveniente dal TX deve essere connessa all' half T-match anteriore, col polo caldo sul tubino e la calza collegata all' elemento.
Elementi e boom sono elettricamente collegati tra loro (nessun isolamento)
I 2 half T-match sono contrapposti e collegati tra loro mediante la linea di ritardo preparata come indicato.
La linea di ritardo deve essere disposta aderente al boom evitando il più possibile anse o pieghe
Realizzare le piastrine di cortocircuito sagomando il piatto di alluminio in modo da poter abbracciare da un lato il tubino e dall'altra l'elemento
In fase di taratura portare prima l'antenna in risonanza correggendo la lunghezza degli elementi.
In seguito riotccare la posizione delle piastrine di cortocircuito fino ad ottenere il corretto adattamento a 50 ohm, quindi bloccarne la posizione con viti

## Lista materiali tribanda
LISTA MATERIALI
Impiego | Materiale | u.m. | Q.tà
Boom | Tubo alluminio f50 mm | ml | 4
Elementi | Tubo alluminio f35 mm | ml | 4
Elementi | Tubo alluminio f30 mm | ml | 12.2
Elementi | Tubo alluminio f25 mm | ml | 13.6
Elementi | Tubo alluminio f20 mm | ml | 12.75
Elementi | Tubo alluminio f15 mm | ml | 8.5
Half T-match | Tubo alluminio f10 o 12 mm | ml | 3.4
Half T-match | Piatto alluminio 25x1,5 mm | ml | 3
Half T-match | Distanziatori in materiale isolante dim. 25x8x1 cm | n° | 6
Linee ritardo | Cavo coassiale 50 ohm tipo RG213 o similari | ml | 6
Fissaggi | Staffe fissaggio boom/tubo f 35 | n° | 2
Fissaggi | Staffe fissaggio boom/tubo f 30 | n° | 4
Fissaggi | Staffa fissaggio boom/mast | n° | 1
Fissaggi | Fascette robuste f 35 | n° | 4
Fissaggi | Fascette robuste f 30 | n° | 12
Fissaggi | Fascette robuste f 25 | n° | 12
Fissaggi | Fascette robuste f 20 | n° | 8